## 程序设置
NO. | Dilution Step | 需求 | 程序 | 系统交互 | Remark
1 | 上料 | 自动上料，自动称量 | ①稀释机台端扫码光阻Barcode，定位原液与机台、稀释液光阻的mapping关系. ②单一稀释浓度光阻，自动锁定稀释浓度、recipe; 多种稀释浓度光阻，由人工选择稀释浓度后，机台自动识别锁定recipe; ③Recipe锁定后，机台根据Recipe抽料对应质量的光阻和稀释剂. | 扫码询问PRMS，PRMS返回光阻与稀释液浓度配比关系. | ①Recipe建立在机台端，关联光阻稀释key infor： 光阻原液名称+浓度+搅拌时间+静置时间+粘度范围等. ②机台端校验两点： a. 非机台设定的光阻，扫码后机台Alarm提示不能上机; b. 同一批次稀释的多瓶光阻原液，其resist barcode必须为同一类，否则Alarm 提示不能上机.
1.1 |  | 光阻--整瓶上料 | ①屏幕点击光阻上料，显示“光阻质量”、“光阻瓶数”； ②选择“光阻瓶数”后，输入数值，整瓶抽取光阻液体，直至所需瓶数抽取完成； ③流量计以抽取瓶数的光阻质量，计算稀释剂需求质量并抽取稀释剂，直至所需稀释剂质量抽取完成. |  | ①光阻原液质量计算以流量计检测到的液体体积为依据； 需PE确认 光阻液质量与体积是否1：1关系？ ②多瓶次稀释 by光阻质量计量时，输入光阻质量仅作为预设Max值，原液质量以实际抽取质量为准，并据此实际质量计算稀释剂需求质量； 机台端抽取完成提示实际质量，LOG记录实际质量.
1.2 |  | 光阻--非整瓶上料 | ①屏幕点击光阻上料，显示“光阻质量”、“光阻瓶数”； ②选择“光阻质量”后，输入数值，抽取输入的光阻质量，零点几瓶、几点几瓶均有可能； ③流量计以输入的光阻质量，计算稀释剂需求质量并抽取稀释剂，直至所需稀释剂质量抽取完成. | 剩余光阻原液，机台服务器、PRMS系统需允许下次扫码识别及二次稀释，无单次扫码卡控.
1.3 |  | 稀释剂上料 | 稀释剂&清洗剂(PGMEA)由厂务center supply 供应； 稀释机台控制供液和停止信号. | 机台与厂务供液端： ①机台发送供液、停止信息给厂务，厂务根据信号开关PGMEA供液系统; ②EMO联动.
2 | 粘度测试 | 自动测试，自动记录
2.1 |  | 自动测试 | ①根据Recipe静置； ②静置完成后启动粘度测试； ③粘度测试重复进行2次，2次数据均计入Log.
2.2 |  | 数据录入 | ①2次数据平均值作为最终粘度结果； ②发送粘度结果到PRMS. | ①PRMS接收机台上传粘度值； ②PRMS根据limit setting 判断光阻是否hold.
3 | 出料 | 自动出料和接收，自动打印
3.1 |  | 出料 & 稀释瓶次信息创建 | ①流量计记录光阻质量+稀释剂质量，自动计算稀释液光阻质量&稀释瓶数； ②根据设置定量出料，允许当批次最后一瓶接收光阻质量不满瓶，每一瓶出料光阻质量均有记录在Log； ③将稀释瓶数信息发送给PRMS. | ①PRMS接收机台端稀释光阻瓶数信息； ②根据原液光阻Barcode信息及系统Mapping, 自动创建稀释液光阻Barcode； ③Dilution Barcode在PRMS生成并显示在Resist Portal. | 无论粘度值是否符合Limit setting,都不影响Dilution Barcode 生成.
3.1 |  | 标签打印 | 同步trigger标签打印需求发送. | ①Dilution Barcode 自动打印； ②PRMS返回当批次稀释的稀释液光阻Barcode给机台. | 标签打印、张贴遵循递增顺序进行，匹配当批次出料光阻质量信息.
4 | 机台logo | 全信息记录&留存 | E.g. 人员信息、机台信息、材料信息、Recipe、操作时间、步骤时间、搅拌信息、测试信息、稀释液光阻信息等全信息记录，并留存 |  | ①留存时长暂定1年. ②机台或系统服务器issue,造成信息重复发送、漏发送引起的稀释液光阻接收问题，可以通过ter barcode 或 Manual create补账. ③由上述第2点造成的LOG或PRMS或报表异常的处理方案，待机台厂商和FA后续讨论解决.
5 | 生成报表 | 信息摘录集成 | E.g. 原液名称,机台,作业员,核对员,粘度,稀释开始时间,稀释结束时间,原液光阻质量, 稀释液质量，稀释光阻瓶数, 稀释光阻Barcode, 稀释光阻质量，Comment | 由机台统一汇总集成后发送给报表.

## 报表样式参考
稀释日期 | 原液名称 | 原液Barcode | 原液光阻质量 | 原液瓶数 | 机台 | 作业员 | 核对员 | 搅拌开始时间 | 搅拌结束时间 | 粘度测试时间 | 粘度 | 稀释光阻名称 | 稀释光阻瓶数 | 稀释光阻Barcode | 稀释光阻质量 | Comment
2026-06-17 | TMR-IK02 PM 5.4cP | MLTOK015118352026052000051 | 7.474 | 2 | MCP-03 | 邬俊涛 | 贾富豪,朱国俊 | 46190.6011 | 46190.7049 | 17:55 | 7.09 | IK02-70% | 3 | MLTOKA15118352026052001003 | 3.2 | PGMEA 作为稀释剂稀释
|  | MLTOK015118352026052000062 | [11 empty] | MLTOKA15107260826040801004 | 3.2
[14 empty] | MLTOKA15107260826040801005 | 2.5